## BOM_esp32_DWM1000_esp32_DWM1000
No. | Quantity | Comment | Designator | Footprint | Value | Manufacturer Part | Manufacturer | Supplier Part | Supplier
1 | 2 | 1uF | C1,C2 | C0805 | 1uF
2 | 9 | 0.1uF | C3,C4,C5,C6,C7,C8,C13,C14,C15 | C0805 | 0.1uF
3 | 4 | 10uF | C9,C10,C11,C12 | C0805 | 10uF
4 | 1 | X6511FRS-04-C85D30 | CN1 | HDR-SMD_4P-P2.54-H-F |  | X6511FRS-04-C85D30 | XKB Connection(中国星坤) | C5142237 | LCSC
5 | 1 | MBR230LSFT1G | D1 | SOD-123FL_L2.7-W1.8-LS3.8-RD |  | MBR230LSFT1G | onsemi(安森美) | C126673 | LCSC
6 | 1 | WAFER-PH2.0-2PWB | H1 | CONN-SMD_2P-P2.00_XUNPU_WAFER-PH2.0-2PWB |  | WAFER-PH2.0-2PWB | XUNPU(讯普) | C3029440 | LCSC
7 | 2 | LED_0805-R | LED1,LED2 | LED0805-RD_GREEN
8 | 2 | S8050 | Q1,Q2 | SOT-23-3_L2.9-W1.3-P1.90-LS2.4-BR |  | S8050 |  | C139514 | LCSC
9 | 1 | AO3401 | Q3 | SOT-23-3_L2.9-W1.6-P1.90-LS2.8-BR |  | AO3401 | BLUE ROCKET(蓝箭) | C305433 | LCSC
10 | 5 | 10k | R1,R2,R5,R8,R9 | R0805 | 10k | SCR0805F10K | VO(翔胜) |  | LCSC
11 | 6 | 10k | R3,R4,R14,R16,R17,R18 | R0805 | 10k
12 | 1 | NC | R6 | R0805 | NC | SCR0805F10K | VO(翔胜) |  | LCSC
13 | 2 | 4.7k | R7,R11 | R0805 | 4.7k | SCR0805F10K | VO(翔胜) |  | LCSC
14 | 1 | 15k | R10 | R0805 | 15k | SCR0805F10K | VO(翔胜) |  | LCSC
15 | 1 | 240k | R12 | R0805 | 240k | SCR0805F10K | VO(翔胜) |  | LCSC
16 | 4 | 1k | R13,R15,R19,R23 | R0805 | 1k | SCR0805F10K | VO(翔胜) |  | LCSC
17 | 2 | 5.1k | R20,R21 | R0805 | 5.1k | SCR0805F10K | VO(翔胜) |  | LCSC
18 | 2 | 100k | R22,R25 | R0805 | 100k | SCR0805F10K | VO(翔胜) |  | LCSC
19 | 1 | 200k | R24 | R0805 | 200k | SCR0805F10K | VO(翔胜) |  | LCSC
20 | 4 | Screw-Hole-M3 | SCREW1,SCREW2,SCREW3,SCREW4 | Screw-Hole-M3
21 | 2 | HX-3x6x2.5-X SMD tact Switch | SW1,SW2 | SW-SMD_HX-3X6X2.5-X |  | HX-3x6x2.5-X SMD tact Switch | hanxia(韩下) | C49234125 | LCSC
22 | 3 | HX-3x6x3.5-CA-0.6-2.5N | SW3,SW4,SW5 | SW-SMD_HX-3X6X3.5-CA-0.6-2.5N |  | HX-3x6x3.5-CA-0.6-2.5N | hanxia(韩下) | C49234146 | LCSC
23 | 1 | MK-12C02-G020 | SW6 | SW-SMD_MK-12C02-G020 |  | MK-12C02-G020 | G-Switch(品赞) | C963206 | LCSC
24 | 1 | DWM1000 | U1 | WIRELM-TH_DWM1000 |  | DWM1000 | decaWave | C95238 | LCSC
25 | 1 | ESP32-WROOM-32-N4 | U2 | WIFIM-SMD_ESP32-WROOM-32-N4 |  | ESP32-WROOM-32-N4 | ESPRESSIF(乐鑫) | C82899 | LCSC
26 | 2 | X6511FRS-02-C85D30 | U3,U5 | HDR-SMD_2P-P2.54-H-F-L11.5 |  | X6511FRS-02-C85D30 | XKB Connection(中国星坤) | C5142235 | LCSC
27 | 1 | CH340C | U4 | SOP-16_L10.0-W3.9-P1.27-LS6.0-BL |  | CH340C | WCH(南京沁恒) | C84681 | LCSC
28 | 1 | SGM4056-6.8YPS8G/TR | U6 | SOIC-8_L4.9-W3.9-P1.27-LS6.0-BL-EP |  | SGM4056-6.8YPS8G/TR | SGMICRO(圣邦微) | C79687 | LCSC
29 | 1 | ME6217C33M5G | U7 | SOT-23-5_L3.0-W1.7-P0.95-LS2.8-BR |  | ME6217C33M5G | MICRONE(南京微盟) | C427602 | LCSC
30 | 1 | TYPEC-304-ACP16 | USB1 | USB-C-SMD_TYPE-C-16P-1 |  | TYPEC-304-ACP16 | XUNPU(讯普) | C2982555 | LCSC